## Feuil1 (2)
Référence | Type de critère | Qult | Commentaire
Terzaghi (1943) | basé sur le déplacement | wult = w(10%B) | le plus utilisé bien adapté à tous diamètres
Davisson (1972) | basé sur le déplacement | wult = 0,004 Lr + B/120 + Qult L / Ap Ep | adapté aux petits diamètres basé sur des considerations empiriques souvent trop conservateur plus utilisé aux Etas-Unis
Van de Veen (1953) | basé sur le déplacement | courbure de courbe assume la valeur maximale
De Beer (1968) | extrapolation ou construction graphique (estimant QL) | QL = Q/(1 - e-w/b), soit b un paramètre de calage positif | requiert suffisament de developpement de la courbe Q-w
Chin (1970) (ou critère hyperbolique) | extrapolation ou construction graphique (estimant QL) | QL = 1/C1 , avec Q = w/(C1 w + C2) | requiert suffisament de developpement de la courbe Q-w
B = diamètre du pieu, L = longueur du pieu, Lr = longueur de référence (1 m), Ap = section transversale, Ep = module d'Young

## Feuil1
Référence | Type de critère | Qult | Commentaire
Terzaghi (1943) | basé sur le déplacement | wult = w(10%B) | le plus utilisé bien adapté à tous diamètres
Davisson (1972) | basé sur le déplacement | wult = 0,004 Lr + B/120 + Qult L / Ap Ep | adapté aux petits diamètres basé sur des considerations empiriques souvent trop conservateur plus utilisé aux Etas-Unis
Van de Veen (1953) | basé sur le déplacement | point de maximum curvature
De Beer (1968) | extrapolation ou construction graphique | Qlim = Q/(1 - e-w/b), soit b un paramètre de calage positif | requiert suffisament de developpement de la courbe Q-w
Chin (1970) (ou critère hyperbolique) | extrapolation ou construction graphique (estimant Qlim) | Qlim = 1/C1 , avec Q = w/(C1 w + C2) | requiert suffisament de developpement de la courbe Q-w
B = diamètre du pieu, L = longueur du pieu, Lr = longueur de référence (1 m), Ap = section transversale, Ep = module d'Young